## Sheet1
Housekeeping Translation from Firmware Raw Value Report
Kari Haworth 4/24/2015 9 am
Video 6.0 00102, Interface 6.0 00301
| Scale | Raw Value | Voltage
Output Gate CCD0 | 16.5 | 0b7f | -1.4819
IG1 CCD0 | 16.5 | 09a7 | -1.2442
IG2 CCD0 | 16.5 | 5f68 | -12.2985
Scupper CCD0 | 16.5 | a092 | 12.3015
Reset Drain CCD0 | 16.5 | a3e6 | 11.8725
Backside CCD0 | 16.5 | fb98 | 0.56799
Substrate CCD0 | 82 | f8ff | 4.4869
Board Temperature CCD0 | 360 | 97b5 | 293.324
Output Drain A CCD0 | 27.3 | fdfb | 0.43073
Output Drain B CCD0 | 27.3 | 12f3 | -4.0415
Output Drain C CCD0 | 27.3 | 5d56 | -19.9068
Output Drain D CCD0 | 27.3 | 98dd | 21.9971
Output Source A CCD0 | 27.3 | a616 | 19.177
Output Source B CCD0 | 27.3 | 049a | -0.98143
Output Source C CCD0 | 27.3 | f8ae | 1.5613
Output Source D CCD0 | 27.3 | 98b8 | 22.028
Output Gate CCD1 | 16.5 | fc42 | 0.48239
IG1 CCD1 | 16.5 | 1296 | -2.3958
IG2 CCD1 | 16.5 | 5cc3 | -11.9576
Scupper CCD1 | 16.5 | 96ee | 13.5442
Reset Drain CCD1 | 16.5 | a55d | 11.6836
Backside CCD1 | 16.5 | fb2a | 0.62338
Substrate CCD1 | 82 | f8d3 | 4.597
Board Temperature CCD1 | 360 | 986c | 291.3135
Output Drain A CCD1 | 27.3 | 0f19 | -3.22
Output Drain B CCD1 | 27.3 | 0cd6 | -2.7377
Output Drain C CCD1 | 27.3 | 5b6f | -19.5011
Output Drain D CCD1 | 27.3 | 9c6d | 21.2373
Output Source A CCD1 | 27.3 | a358 | 19.7618
Output Source B CCD1 | 27.3 | fbc9 | 0.89895
Output Source C CCD1 | 27.3 | f8de | 1.5213
Output Source D CCD1 | 27.3 | 9852 | 22.1129
Output Gate CCD2 | 16.5 | e682 | 3.2861
IG1 CCD2 | 16.5 | fe52 | 0.21652
IG2 CCD2 | 16.5 | fd34 | 0.36053
Scupper CCD2 | 16.5 | 0817 | -1.0428
Reset Drain CCD2 | 16.5 | fba9 | 0.55943
Backside CCD2 | 16.5 | 036a | -0.44009
Substrate CCD2 | 82 | fb61 | 2.9604
Board Temperature CCD2 | 360 | 0561 | -15.1282
Output Drain A CCD2 | 27.3 | f3c5 | 2.6085
Output Drain B CCD2 | 27.3 | 0038 | -0.046655
Output Drain C CCD2 | 27.3 | fd8c | 0.52321
Output Drain D CCD2 | 27.3 | 087b | -1.8087
Output Source A CCD2 | 27.3 | fb36 | 1.0214
Output Source B CCD2 | 27.3 | 051e | -1.0914
Output Source C CCD2 | 27.3 | fb21 | 1.0389
Output Source D CCD2 | 27.3 | 04ca | -1.0214
Output Gate CCD3 | 16.5 | 00d0 | -0.10474
IG1 CCD3 | 16.5 | fc7a | 0.45419
IG2 CCD3 | 16.5 | 087e | -1.0947
Scupper CCD3 | 16.5 | fa6f | 0.71754
Reset Drain CCD3 | 16.5 | f76e | 1.1048
Backside CCD3 | 16.5 | f65b | 1.2432
Substrate CCD3 | 82 | 041e | -2.6376
Board Temperature CCD3 | 360 | fcfe | 8.4595
Output Drain A CCD3 | 27.3 | f729 | 1.8854
Output Drain B CCD3 | 27.3 | 00dd | -0.18412
Output Drain C CCD3 | 27.3 | fbe9 | 0.87229
Output Drain D CCD3 | 27.3 | 01d3 | -0.38907
Output Source A CCD3 | 27.3 | faaa | 1.1381
Output Source B CCD3 | 27.3 | 02e2 | -0.61485
Output Source C CCD3 | 27.3 | fa91 | 1.1589
Output Source D CCD3 | 27.3 | 04f7 | -1.0589
Parallel High CCD0 | 16.5 | e973 | 2.9069
Parallel Low CCD0 | 16.5 | 3740 | -7.1221
Serial High CCD0 | 16.5 | c3de | 7.7515
Serial Low CCD0 | 16.5 | 131a | -2.4623
Reset High CCD0 | 16.5 | a268 | 12.0648
Reset Low CCD0 | 16.5 | 1fd9 | -4.1054
Input Diode High CCD0 | 16.5 | 9f52 | 12.4626
Input Diode Low CCD0 | 16.5 | a3d6 | 11.8805
Parallel High CCD1 | 16.5 | ed6f | 2.3933
Parallel Low CCD1 | 16.5 | 3bb7 | -7.6976
Serial High CCD1 | 16.5 | d68f | 5.3421
Serial Low CCD1 | 16.5 | 175f | -3.0127
Reset High CCD1 | 16.5 | a9aa | 11.1292
Reset Low CCD1 | 16.5 | 10de | -2.1743
Input Diode High CCD1 | 16.5 | 992e | 13.2542
Input Diode Low CCD1 | 16.5 | a283 | 12.0512
Parallel High CCD2 | 16.5 | e6c9 | 3.2504
Parallel Low CCD2 | 16.5 | 2fda | -6.1684
Serial High CCD2 | 16.5 | cf8d | 6.2454
Serial Low CCD2 | 16.5 | 19e1 | -3.336
Reset High CCD2 | 16.5 | acd0 | 10.7234
Reset Low CCD2 | 16.5 | 0e06 | -1.8077
Input Diode High CCD2 | 16.5 | 90de | 14.3257
Input Diode Low CCD2 | 16.5 | a1b3 | 12.156
Parallel High CCD3 | 16.5 | e7a0 | 3.1421
Parallel Low CCD3 | 16.5 | 32bd | -6.5405
Serial High CCD3 | 16.5 | d715 | 5.2746
Serial Low CCD3 | 16.5 | 147b | -2.6401
Reset High CCD3 | 16.5 | a2ed | 11.9978
Reset Low CCD3 | 16.5 | 1d18 | -3.7504
Input Diode High CCD3 | 16.5 | 8f76 | 14.507
Input Diode Low CCD3 | 16.5 | a0db | 12.2647